## 灌芯砼砌块检查井
灌芯混凝土检查井砌块
工作内容：砌筑前清理砌块，喷水湿润，井底采用20cm厚C15砼垫层，层与层之间灰缝厚度1cm，井内外用1:2防水水泥砂浆抹面,砌块灌芯钢筋和砼（标号C20），铸铁井盖下采用10cm厚C30砼预制井圈安装。
单位：座
定额编号 |  |  |  | D10-493 | D10-494 | D10-495 | D10-496 | D10-497 | D10-498 | D10-499 | D10-500 | D10-501 | D10-502 | D10-503 | D10-504 | D10-505 | D10-506 | D10-507 | D10-508
项目名称 |  |  |  | D10-493: 井径(mm)、形式、井深（m内）、适用管径(mm); D10-501: 规格(mm)、形式、井深（m内）、适用管径(mm)
|  |  |  | D700 |  | D1100 |  | D1300 |  | D1500 |  | 矩形井1100*1100 |  | 矩形井1500*1100 |  | 矩形井1900*1500 |  | 矩形井2300*1500
|  |  |  | 井筒 |  | 盖板式 |  | 盖板式 |  | 盖板式 |  | 盖板式(A=1*0.4+0.7=1.1；B=1*0.4+0.7=1.1) |  | 盖板式(A=2*0.4+0.7=1.5；B=1*0.4+0.7=1.1) |  | 盖板式(A=3*0.4+0.7=1.9；B=2*0.4+0.7=1.5) |  | 盖板式(A=4*0.4+0.7=2.3；B=2*0.4+0.7=1.5)
|  |  |  | 0.36m | 每增减0.18m | 不含井筒后2.5m | 每增减0.18m | 不含井筒3m | 每增减0.18m | 不含井筒后3.5m | 每增减0.18m | 不含井筒4.5m | 每增减0.18m | 不含井筒4.5m | 每增减0.18m | 不含井筒4.5m | 每增减0.18m | 不含井筒4.5m | 每增减0.18m
[6 empty] | D400-600 |  | D600-700 |  | D600-800 |  | D900-D1000 |  | D1200 |  | D1500 |  | D2000
基价 |  |  |  | 119.6 | 59.67 | 1716.29 | 85.93 | 2075.27 | 90.16 | 2553.21 | 104.92 | 3397.57 | 93.06 | 3767.85 | 125.92 | 4228.43 | 141.11 | 4562.98 | 153.09
其中 | 人工费 |  |  | 53.97 | 26.99 | 574.67 | 44.21 | 697.73 | 43.58 | 883.05 | 51.98 | 1484.91 | 40.11 | 1646.4 | 65.84 | 1692.6 | 67.73 | 1809.15 | 72.35
| 材料费 |  |  | 64.8 | 32.27 | 1130.79 | 40.89 | 1363.79 | 45.75 | 1640.6 | 51.48 | 1833.49 | 49.61 | 2031.38 | 56.52 | 2437.36 | 69.41 | 2642.54 | 76.35
| 机械费 |  |  | 0.83 | 0.41 | 10.83 | 0.83 | 13.75 | 0.83 | 29.56 | 1.46 | 79.17 | 3.34 | 90.07 | 3.56 | 98.47 | 3.97 | 111.29 | 4.39
名称 |  | 单位 | 单价（元） | D10-493: 消耗量
人工 | 综合工日 | 工日 | 105 | 0.514 | 0.257 | 5.473 | 0.421 | 6.645 | 0.415 | 8.41 | 0.495 | 14.142 | 0.382 | 15.68 | 0.627 | 16.12 | 0.645 | 17.23 | 0.689
材料 | 灌芯混凝土砌块 | m3 |  | 0.26 | 0.13 | 2.575 | 0.185 | 3.551 | 0.213 | 4.681 | 0.241 | 6.962 | 0.278 | 7.843 | 0.314 | 9.606 | 0.384 | 10.487 | 0.419
| 低流动性混凝土（碎石最大粒径16mm） C20 | m3 | 252.74 | 0.073 | 0.036 | 0.798 | 0.057 | 1.146 | 0.067 | 1.555 | 0.078 | 1.555 | 0.062 | 1.814 | 0.073 | 2.333 | 0.093 | 2.592 | 0.104
| 钢筋 Φ10以内 | kg | 3.65 | 4.849 | 2.425 | 33.677 | 2.406 | 47.759 | 2.809 | 64.292 | 3.215 | 66.128 | 2.645 | 77.15 | 3.086 | 99.193 | 3.968 | 110.214 | 4.409
| 低流动性混凝土（碎石最大粒径16mm） C15 | m3 | 218.93 | D10-495: 0.497; D10-497: 0.616; D10-499: 0.746; D10-501: 0.634; D10-503: 0.776; D10-505: 1.125; D10-507: 1.299
| 1:2防水水泥砂浆 | m3 | 300 | 0.04 | 0.02 | 0.447 | 0.032 | 0.626 | 0.037 | 0.816 | 0.041 | 1.286 | 0.051 | 1.478 | 0.059 | 1.862 | 0.074 | 2.054 | 0.082
| 铸铁爬梯 | kg | 4.5 | 3.114 | 1.557 | 20.553 | 1.468 | 22.42 | 1.319 | 26.16 | 1.308 | 37.37 | 1.495 | 37.37 | 1.495 | 37.37 | 1.495 | 37.37 | 1.495
| 重型铸铁井盖井座 | 套 | 450 | bar: D10-495; D10-497; D10-499; D10-501; D10-503; D10-505; D10-507
| 水 | m3 | 9 | 0.072 | 0.036 | 0.739 | 0.053 | 0.977 | 0.057 | 1.785 | 0.089 | 2.814 | 0.113 | 2.96 | 0.118 | 3.1 | 0.124 | 3.4 | 0.136
| 其他材料费 | 元 | 1 | 1.99 | 0.99 | 14.13 | 1.01 | 17.49 | 1.02 | 21.01 | 1.05 | 31.01 | 1.24 | 33.21 | 1.32 | 34.7 | 1.38 | 35.8 | 1.43
机械 | 机动翻斗车 1t | 台班 | 189.52 | 0.002 | 0.001 | 0.023 | 0.002 | 0.029 | 0.002 | 0.063 | 0.003 | 0.167 | 0.007 | 0.181 | 0.007 | 0.19 | 0.008 | 0.22 | 0.009
| 涡浆式砼搅拌机 350L | 台班 | 223.08 | 0.002 | 0.001 | 0.029 | 0.002 | 0.037 | 0.002 | 0.079 | 0.004 | 0.213 | 0.009 | 0.25 | 0.01 | 0.28 | 0.011 | 0.312 | 0.012

## 砌块检查井
混凝土检查井砌块
工作内容：砌筑前清理砌块，喷水湿润，井底采用20cm厚C15砼垫层，层与层之间灰缝厚度1cm，井内外用1:2防水水泥砂浆抹面，铸铁井盖下采用10cm厚C30砼预制井圈安装。 单位：座
定额编号 |  |  |  | D10-509 | D10-510 | D10-511 | D10-512 | D10-513 | D10-514 | D10-515 | D10-516 | D10-517 | D10-518 | D10-519 | D10-520 | D10-521 | D10-522 | D10-523 | D10-524 | D10-525 | D10-526
项目名称 |  |  |  | D10-509: 井径(mm)、形式、井深（m内）、适用管径(mm); D10-519: 规格(mm)、形式、井深（m内）、适用管径(mm)
|  |  |  | D700 |  | D1030 |  | D1300 |  | D1500 |  | D2000 |  | 矩形井1320*1080 |  | 矩形井1560*1080 |  | 矩形井1800*1320 |  | 矩形井2280*1800
|  |  |  | 井筒 |  | 盖板式 |  | 盖板式 |  | 盖板式 |  | 盖板式 |  | 盖板式(A=5*0.24+0.12=1.32；B=4*0.24+0.12=1.08) |  | 盖板式(A=6*0.24+0.12=1.56 B=4*0.24+0.12=1.08) |  | 盖板式(A=7*0.24+0.12=1.80B=5*0.24+0.12=1.32) |  | 盖板式(A=9*0.24+0.12=2.28；B=7*0.24+0.12=1.80)
|  |  |  | 0.36m | 每增减0.18m | 不含井筒2.5m | 每增减0.18m | 不含井筒3m | 每增减0.18m | 不含井筒后3.5m | 每增减0.2m | 不含井筒3.5m | 每增减0.2m | 不含井筒4.5m | 每增减0.18m | 不含井筒4.5m | 每增减0.18m | 不含井筒4.5m | 每增减0.18m | 不含井筒4.5m | 每增减0.18m
[6 empty] | D200-600 |  | D600-800 |  | D800-1000 |  | D1000-1200 |  | D1000 |  | D1200 |  | D1500 |  | D2000
基价 |  |  |  | 83.15 | 41.72 | 1370.3 | 62.81 | 1566.84 | 62.38 | 1885.6 | 77.07 | 2445.66 | 104.69 | 3035.47 | 92.16 | 3227.62 | 98.78 | 3468.92 | 105.68 | 3888.21 | 110.71
其中 | 人工费 |  |  | 53.97 | 26.99 | 602.18 | 46.31 | 697.73 | 43.58 | 883.05 | 51.98 | 1220.63 | 71.82 | 1484.91 | 59.43 | 1599.15 | 63.95 | 1692.6 | 67.73 | 1806 | 72.24
| 材料费 |  |  | 28.35 | 14.32 | 760.22 | 15.86 | 855.36 | 17.97 | 972.99 | 23.21 | 1164.82 | 29.31 | 1471.39 | 29.39 | 1540.65 | 31.27 | 1684.72 | 34.39 | 1985.46 | 34.5
| 机械费 |  |  | 0.83 | 0.41 | 7.9 | 0.64 | 13.75 | 0.83 | 29.56 | 1.88 | 60.21 | 3.56 | 79.17 | 3.34 | 87.82 | 3.56 | 91.6 | 3.56 | 96.75 | 3.97
名称 |  | 单位 | 单价（元） | D10-509: 消耗量
人工 | 综合工日 | 工日 | 105 | 0.514 | 0.257 | 5.735 | 0.441 | 6.645 | 0.415 | 8.41 | 0.495 | 11.625 | 0.684 | 14.142 | 0.566 | 15.23 | 0.609 | 16.12 | 0.645 | 17.2 | 0.688
材料 | 混凝土砌块 | m3 |  | 0.26 | 0.13 | 2.441 | 0.176 | 3.551 | 0.213 | 4.681 | 0.267 | 6.306 | 0.36 | 7.403 | 0.296 | 7.932 | 0.317 | 10.047 | 0.402 | 11.104 | 0.444
| 低流动性混凝土（碎石最大粒径16mm） C15 | m3 | 218.93 | D10-511: 0.397; D10-513: 0.454; D10-515: 0.591; D10-517: 0.997; D10-519: 0.913; D10-521: 1.01; D10-523: 1.238; D10-525: 1.765
| 1:2防水水泥砂浆 | m3 | 300 | 0.039 | 0.02 | 0.396 | 0.028 | 0.596 | 0.035 | 0.796 | 0.047 | 1.082 | 0.064 | 1.99 | 0.068 | 2.142 | 0.074 | 2.446 | 0.084 | 3.055 | 0.084
| 铸铁爬梯 | kg | 4.5 | 3.114 | 1.557 | 18.685 | 1.335 | 22.42 | 1.319 | 26.16 | 1.539 | 26.16 | 1.539 | 37.37 | 1.495 | 37.37 | 1.495 | 37.37 | 1.495 | 37.37 | 1.495
| 重型铸铁井盖井座 | 套 | 450 | bar: D10-511; D10-513; D10-515; D10-517; D10-519; D10-521; D10-523; D10-525
| 水 | m3 | 9 | 0.072 | 0.036 | 0.672 | 0.048 | 0.977 | 0.057 | 1.785 | 0.105 | 3.045 | 0.179 | 2.814 | 0.113 | 2.95 | 0.118 | 3.14 | 0.126 | 3.35 | 0.134
| 其他材料费 | 元 | 1 | 1.99 | 0.99 | 14.37 | 1.02 | 17.49 | 1.02 | 21.01 | 1.23 | 26.82 | 1.57 | 31.01 | 1.24 | 32.21 | 1.28 | 33.45 | 1.33 | 34.23 | 1.36
机械 | 机动翻斗车 1t | 台班 | 189.52 | 0.002 | 0.001 | 0.017 | 0.001 | 0.029 | 0.002 | 0.063 | 0.004 | 0.127 | 0.007 | 0.167 | 0.007 | 0.175 | 0.007 | 0.182 | 0.007 | 0.195 | 0.008
| 涡浆式砼搅拌机 350L | 台班 | 223.08 | 0.002 | 0.001 | 0.021 | 0.002 | 0.037 | 0.002 | 0.079 | 0.005 | 0.162 | 0.01 | 0.213 | 0.009 | 0.245 | 0.01 | 0.256 | 0.01 | 0.268 | 0.011

## 收水井
混凝土收水井
工作内容：从下往上依次安装支管下口、支管上口、中节、上沿、球墨铸铁收水井盖。节与节之间灰缝用1:2水泥砂浆做。 单位：座
定额编号 |  |  |  | D10-527 | D10-528 | D10-529 | D10-530
项目名称 |  |  |  | 680*400单箅 |  | 680*400双箅
井深
|  |  |  | 1.0m | 每增减0.2m | 1.0m | 每增减0.2m
基价 |  |  |  | 407.73 | 36.64 | 815.49 | 73.3
其中 | 人工费 |  |  | 229.11 | 34.86 | 458.22 | 69.72
| 材料费 |  |  | 173.42 | 1.37 | 346.85 | 2.75
| 机械费 |  |  | 5.21 | 0.41 | 10.42 | 0.83
名称 |  | 单位 | 单价（元） | 消耗量
人工 | 综合工日 | 工日 | 105 | 2.182 | 0.332 | 4.364 | 0.664
材料 | 混凝土收水井框 | m3 |  | 1 | 0.204 | 2 | 0.408
| 球墨铸铁收水井盖 | 套 | 160 | 1 |  | 2
| 水泥砂浆 1:2 | m3 | 297.74 | 0.009 | 0.001 | 0.018 | 0.002
| 水 | m3 | 9 | 0.557 | 0.056 | 1.114 | 0.112
| 其他材料费 | 元 | 1 | 5.73 | 0.57 | 11.46 | 1.14
机械 | 机动翻斗车 1t | 台班 | 189.52 | 0.011 | 0.001 | 0.022 | 0.002
| 涡浆式砼搅拌机 350L | 台班 | 223.08 | 0.014 | 0.001 | 0.028 | 0.002